## Project (hidden)
Algemene projectgegevens
Project
Dossiernummer
Adres
Plaats
Land | 1
Gevelbouwer
Adres
Plaats
Land
Berekend door
Taal | 1
Datum | 2026-06-02
Toegepaste normen en documenten
Europeese normen
NBN EN 1990 – Eurocode 0 |  | Grondslag voor constructief ontwerp en zijn nationale bijlage + addendum
NBN EN 1991-1-Eurocode 1 |  | Grondslag van ontwerp en belasting op draagsystemen Delen 1- 1 t/m 1- 5 en hun nationale bijlagen
NBN EN 1993-1 - Eurocode 3 |  | Ontwerp en berekening van staalconstructies – Delen 1-1 t/m 1-12 hun nationale bijlagen + addenda
NBN EN 1999-1 - Eurocode 9 |  | Ontwerp en berekening van aluminiumconstructies – Delen 1-1 t/m 1-5 hun nationale bijlagen + addenda
Materiaaleigenschappen
Karakteristieke weerstand materialen |  |  | Karakteristieke waarde |  | Partiële coëfficient | Rekenwaarde |  | Elasticiteitsmodulus |  | Volumemassa
Metalen |  |  | χk |  | γM | χd |  | Emodulus |  | ρ
Alu - EN AW 6060 T66 - 3 < e < 25 mm - Rp0,2 / EN 1999 |  |  | 150 | N/mm² | 1.1 | 136.3636 | N/mm² | 70000 | N/mm² | 2700 | kg/m³
Alu - EN AW 6060 T66 - e < 3 mm - Rp0,2 / EN 1999 |  |  | 160 | N/mm² | 1.1 | 145.4545 | N/mm² | 70000 | N/mm² | 2700 | kg/m³
Alu - EN AW 6063 T66 - 10< e < 25 mm - Rp0,2 / EN 1999 |  |  | 180 | N/mm² | 1.1 | 163.6364 | N/mm² | 70000 | N/mm² | 2700 | kg/m³
Alu - EN AW 6063 T66 - e < 10 mm - Rp0,2 / EN 1999 |  |  | 200 | N/mm² | 1.1 | 181.8182 | N/mm² | 70000 | N/mm² | 2700 | kg/m³
FE - S235 - e ≤ 16 mm - ReH / EN 10025-2 |  |  | 235 | N/mm² | 1 | 235 | N/mm² | 210000 | N/mm² | 7800 | kg/m³
FE - S355 - e ≤ 16 mm - ReH / EN 10025-2 |  |  | 355 | N/mm² | 1 | 355 | N/mm² | 210000 | N/mm² | 7800 | kg/m³
Inox - X5CrNi 8-10 - 1,4301 - e < 8 mm Rp0,2 |  |  | 230 | N/mm² | 1 | 230 | N/mm² | 210000 | N/mm² | 7930 | kg/m³
Inox - X5CrNi 8-10 - 1,4301 - e < 75 mm Rp0,2 |  |  | 210 | N/mm² | 1 | 210 | N/mm² | 210000 | N/mm² | 7930 | kg/m³
Karakteristieke weerstand materialen |  |  | Karakteristieke waarde |  | Partiële coëfficient | Oppervlaktefactor | Elasticiteitsmodulus |  | Volumemassa
Glas |  |  | χk |  | γM | ksp | Emodulus |  | ρ
uitgegloeid glas (float) (EN 572-1) |  |  | 45 | N/mm² | 1.8 | 1 | 70000 | N/mm² | 2500 | kg/m³
half gehard glas (EN 1863-1) |  |  | 70 | N/mm² | 1.8 | 1 | 70000 | N/mm² | 2500 | kg/m³
gehard glas (EN1250-1) |  |  | 120 | N/mm² | 1.8 | 1 | 70000 | N/mm² | 2500 | kg/m³
Bijkomende informatie
Windzonebepaling

## Wind (hidden)
Bepaling lokale winddrukken
Project |  | 0
Dossiernummer |  | 0
Gegevens gebouw
type | 1 |  | plat dak
b | 20 | m | gebouwbreedte
d | 50 | m | gebouwdiepte
h | 20 | m | gebouwhoogte
e1/5 | 8 | m | breedte randzone 2 =min(d/5,2h/5)
e2/5 | 4 | m | breedte randzone 4 =min(b/5,2h/5)
Gegevens wind
Land | Belgie/Luxemburg |  | Frankrijk |  | Nederland
νb,0 | 24 | m/s | referentie windsnelheid |  | (voor Luxemburg steeds 24 m/s)
cDIR | 1 |  | richtingsfactor
cseason | 1 |  | seizoensfactor (voor tijdelijke constructies)
νb | 24 | m/s | basis windsnelheid
Bepaling hdis
terreintype | 1 |  | Gebouw op vlak terrein
hdis1 | 0 | m | verschil tussen gebouwvoet en referentieniveau
Gebouw gelocaliseerd in ruwheidsklasse IV
Neen
have | 0 | m | gemiddelde hoogte omliggende gebouwen
x1 | 0 | m | afstand tot de omliggende gebouwen bij terreintype 4
hdis2 | 0 | m
Nabijheid van een hoog gebouw
Neen
dlarge | 0 | m | grootste breedte hoogbouw
hhigh | 0 | m | hoogte hoogbouw
r | 0 | m | invloedsstraal hoogbouw
x2 | 0 | m | afstand tot hoogbouw
Zn | 20 | m | te beschouwen gebouwhoogte onder invloed hoogbouw
Bepaling referentiehoogte Ze
Ze | 20 | m | referentiehoogte
Bepaling ruwheidsfactor
R | 837.4595 | m | straal rond gebouw om windzone te bepalen
categorie | II | Zone met lage vegetatie (zoals gras), met of zonder alleenstaande obstakels (bomen,gebouwen) op een onderlinge afstand van minstens 20 keer hun hoogte
Zo | 0.05 | m | ruwheidslengte
Zmin | 2 | m
kr | 0.19 |  | terreinfactor
Cr | 1.1384 |  | ruwheidsfactor
Bepaling orografiecoëfficiënt
type | 1 |  | Vlak
H | 0 | m | hoogte van de heuvel of helling
Lu | 0 | m | lengte van de helling in de wind
Ld | 0 | m | lengte van de helling tegen de wind
X | 0 | m | afstand gebouw tot midden van de heuvel
Φ = H/Lu | 0 |  | hellingspercentage
co | 1 |  | orografiecoëfficiënt
Bepaling piekstuwdruk
kl | 1 |  | turbulentiefactor
Iv(z) | 0.1669 |  | turbulentieintensiteit
σv | 4.56 |  | standaard afwijking van de turbulentie
vm(z) | 27.3211 | m/s | gemiddelde windsnelheid
ρ | 1.25 | kg/m³ | volumemassa
q(z) | 1012 | N/m² | berekende piekstuwdruk
q(z) |  | N/m² | eigen ingave piekstuwdruk
q(z) | 1012 | N/m² | weerhouden piekstuwdruk
Bepaling buitendrukcoefficienten
| Zone 1 |  | Zone 2 |  | Zone 3 |  | Zone 4
| Onderdruk | Druk | Onderdruk | Druk | Onderdruk | Druk | Onderdruk | Druk
Cpe,10 | -0.8 | 0.8 | -1.2 | 0.8 | -0.8 | 0.8 | -1.2 | 0.8
Cpe,1 | -1.1 | 1 | -1.4 | 1 | -1.1 | 1 | -1.4 | 1
Bepaling van de windbelasting
A | 4 | m² | belastingsoppervlak
| Zone 1 |  | Zone 2 |  | Zone 3 |  | Zone 4
| Onderdruk | Druk | Onderdruk | Druk | Onderdruk | Druk | Onderdruk | Druk
Cpe,A | -0.91938 | 0.87959 | -1.2796 | 0.87959 | -0.91938 | 0.87959 | -1.2796 | 0.87959
Cp | -1.1194 | 1.1796 | -1.4796 | 1.1796 | -1.1194 | 1.1796 | -1.4796 | 1.1796
W | -1132.8146 | 1193.7431 | -1497.3431 | 1193.7431 | -1132.8146 | 1193.7431 | -1497.3431 | 1193.7431
0
[9 empty] | 1 | Nederlands
[9 empty] | 2 | Français
[9 empty] | 3 | English
[9 empty] | 4 | Deutsch
Belgie/Luxemburg
[9 empty] | Le | 0
[9 empty] | A | 0 | upwind and downwind hils
[9 empty] | B | 0 | upwind
[9 empty] | s | 0 | upwind
[9 empty] | A | 0 | downwind cliffs
[9 empty] | B | 0 | downwind cliffs
[9 empty] | C | 0 | downwind cliffs
[9 empty] | s | 0 | downwind cliffs X/Le>0,1
[9 empty] | s | 0 | downwind cliffs 0< X/Le<0,1
[9 empty] | s | 0 | downwind cliffs
m/s referentie windsnelheid
[9 empty] | B | 0 | downwind hils | 23
[9 empty] | s | 0 | downwind hils | 24
25
[9 empty] | s | 0 |  | 26
[9 empty] | co | 1
[9 empty] | Frankrijk |  |  | ruwheidscategorie
[9 empty] | L | 0 |  | 0
[9 empty] | kred | 1.5 |  | I
[9 empty] | alfa | 0 |  | II
[9 empty] | Smax | 1 |  | III
[9 empty] | co | 1 |  | IV
[9 empty] | Z0 | Zmin | Terreinruwheidscategorieën
[9 empty] | 0.005 | 1 | Zee of kuststreek die blootstaat aan zeewinden | 0
[9 empty] | 0.01 | 1 | Meer of zone met uiterst weinig vegetatie die vrij is van obstakels | I
[9 empty] | 0.05 | 2 | Zone met lage vegetatie (zoals gras), met of zonder alleenstaande obstakels (bomen,gebouwen) op een onderlinge afstand van minstens 20 keer hun hoogte | II
[9 empty] | 0.3 | 5 | Zone met regelmatige begroeiing, met alleenstaande gebouwen of obstakels op onderlinge afstand van maximum 20 keer hun hoogte (bv. Dorpen, voorsteden, permanente bossen) | III
[9 empty] | 1 | 10 | Stedelijke zone waar minstens 15 % van het oppervlak wordt ingenomen door gebouwen met gemiddelde hoogte van meer dan 15 m | IV
[9 empty] | 0.005 | 1 | Zee of kuststreek die blootstaat aan zeewinden ; meren en wateroppervlakken met vrije wind over een afstand van minimum 5 km. | 0
[9 empty] | 0.05 | 2 | Open terrein, met of zonder alleenstaande obstakels (bomen, gebouwen, etc.) van elkaar gescheiden door meer dan 40 keer hun eigen hoogte | II
[9 empty] | 0.2 | 5 | Platteland met hagen, wijngaarden, bosjes, verspreide bebouwing | IIIa
[9 empty] | 0.5 | 9 | Verstedelijkte of industriële gebieden; bos; boomgaarden | IIIb
[9 empty] | 1 | 15 | Stedelijke zone waar minstens 15 % van het oppervlak wordt ingenomen door gebouwen met gemiddelde hoogte van meer dan 15 m ; woud | IV
[9 empty] | 0.005 | 1 | Zee of kuststreek die blootstaat aan zeewinden | 0
[9 empty] | 0.2 | 4 | Onbebouwd gebied : Zone met lage vegetatie (zoals gras), met of zonder alleenstaande obstakels (bomen,gebouwen) op een onderlinge afstand van minstens 20 keer hun hoogte | II
[9 empty] | 0.5 | 7 | Bebouwd gebied : Zone met regelmatige begroeiing, met alleenstaande gebouwen of obstakels op onderlinge afstand van maximum 20 keer hun hoogte (bv. Dorpen, voorsteden, permanente bossen) | III
[11 empty] | plat dak | 1
[11 empty] | lessenaarsdak | 2
[11 empty] | zadeldak | 3
[11 empty] | dak met 4 hellingen | 4
Belgie/Luxemburg
Frankrijk
Nederland
[11 empty] | Gebouw op vlak terrein | 1
[11 empty] | Kustlijn en gebouw gelocaliseerd in ruwheidsklasse I of II | 2
[11 empty] | Terrein met niveauverschil of helling | 3
Neen
[11 empty] | Gebouw gelocaliseerd in ruwheidsklasse IV | Ja
Neen
[11 empty] | Nabijheid van een hoog gebouw | Ja
[9 empty] | Smax | alfa
[9 empty] | 0 | 0 | Vlak | 1
[9 empty] | 1.3 | 2.5 | Kliffen en hellingen | 2
[9 empty] | 1.6 | 4 | Heuvels en ruggen | 3
[9 empty] | 2.2 | 3 | Opeenvolgende heuvels

## Wind bracket type 1
Berekening van het windanker
Gevel | [6 empty] | Project
Bouwdeel | [6 empty] | Dossiernummer
Krachten op de verbinding | [14 empty] | draad
WUGTmin | -11313 | N | onderdruk in uiterste grenstoestand (UGT) |  |  |  | dhuls | e | din huls | d0 huls |  |  | draadtype | αred;2 | schacht
WUGTplus | 8924 | N | druk in uiterste grenstoestand (UGT) |  |  |  | 17.2 | 2.3 | 12.6 | 17.5 |  |  | gesneden | 0.85
Fsection | 5656.5 | N | maximale kracht per snede |  |  |  | 25 | 2 | 21 | 25.5 |  |  | gerolde | 1 | gesneden
[7 empty] | 26.9 | 2 | 22.9 | 27.5 |  |  | geen | 1 | gerold
Bout of as gegevens
| 3 |  | bouttype | [11 empty] | ja
| 6 |  | klasse |  |  |  | Minimumwaarden rekgrens en treksterkte van bouten | [7 empty] | neen
| 2 |  | draadtype |  |  |  | Materiaal | Legering | Klasse | Diameter | f0 N/mm2 | fu N/mm2 | αv draad | αv schacht
A0 | 50.264 | mm² | totale sectie |  |  |  | Staal |  | 4.6 | ≤ 39 | 240 | 400 | 0.6 | 0.6 | rond gat
AS | 36.6047 | mm² | spanningssectie door de draad |  |  |  | Staal |  | 5.6 | ≤ 39 | 300 | 500 | 0.6 | 0.6 | sleufgat
d huls | 10 | mm | diameter van de huls indien van toepassing |  |  |  | Staal |  | 6.8 | ≤ 39 | 480 | 600 | 0.5 | 0.6
d0 huls | 10 | mm | gatdiameter voor de huls indien van toepassing |  |  |  | Staal |  | 8.8 | ≤ 39 | 640 | 800 | 0.6 | 0.6 | Rekenwaarde karakteristieke weerstand materialen | χd |  | Emodulus |  | fu
[7 empty] | Staal |  | 10.9 | ≤ 39 | 900 | 1000 | 0.5 | 0.6 | Alu - EN AW 6060 T66 - 3 < e < 25 mm - Rp0,2 | 136.3636 | N/m² | 70000 | N/m² | 195 | N/m²
Afschuifweerstand in de bout | [6 empty] | Inox | A2, A4 | 50 | ≤ 39 | 210 | 500 | 0.5 | 0.6 | Alu - EN AW 6060 T66 - e < 3 mm - Rp0,2 | 145.4545 | N/m² | 70000 | N/m² | 215 | N/m²
| 1 |  | plaats van de snede door de bout |  |  |  | Inox | A2, A4 | 70 | ≤ 39 | 450 | 700 | 0.5 | 0.6 | Alu - EN AW 6063 T66 - 10 < e < 25 mm - Rp0,2 | 163.6364 | N/m² | 70000 | N/m² | 225 | N/m²
αv | 0.5 | [5 empty] | Inox | A2, A4 | 80 | ≤ 39 | 600 | 800 | 0.5 | 0.6 | Alu - EN AW 6063 T66 - e < 10 mm - Rp0,2 | 181.8182 | N/m² | 70000 | N/m² | 245 | N/m²
fub | 500 | N/mm² | karakteristieke uiterste treksterkte van de bout |  |  |  | EN 1999-1-1 / 2007 | [7 empty] | FE - S235 - e ≤ 16 mm - ReH | 235 | N/m² | 210000 | N/m² | 360 | N/m²
αred;2 | 1 |  | reductiefactor uiterste treksterkte bout in functie van het draadtype | [11 empty] | FE - S355 - e ≤ 16 mm - ReH | 355 | N/m² | 210000 | N/m² | 510 | N/m²
A | 36.6047 | mm² | spanningsdoorsnede voor berekening van de bout of pen | [11 empty] | Inox - X5CrNi 8-10 - 1,4301 - e < 8 mm Rp0,2 | 230 | N/m² | 210000 | N/m² | 540 | N/m²
γM2profiel | 1.25 |  | partiele veiligheidscoefficient van de bout of pen op afschuiving |  |  |  | schroef | nominaal | spanning | schacht | boor | flank | kern |  | Inox - X5CrNi 8-10 - 1,4301 - e < 75 mm Rp0,2 | 210 | N/m² | 210000 | N/m² | 520 | N/m²
Fv,Rd | 7320.9404 | N | Fv,Rd= αv*fub*αred;2*A/ γM2 |  |  |  | Type | d | AS | A0 | d0 | d2 | d3 |  | Geen | 0 | N/m² | 0 | N/m² | 0 | N/m²
| 77.26% |  | belasting bout |  |  |  | M5 | 5 | 14.1825 | 19.6344 | 5.5 | 4.48 | 4.019
| O.K. |  | IF Fv,Rd > Fsection -> OK |  |  |  | M6 | 6 | 20.1204 | 28.2735 | 6.5 | 5.35 | 4.773
[7 empty] | M8 | 8 | 36.6047 | 50.264 | 8.5 | 7.188 | 6.466
Stuikspanning in het profiel | [6 empty] | M10 | 10 | 57.9918 | 78.5375 | 10.5 | 9.026 | 8.16
legering | 2 | [5 empty] | M12 | 12 | 84.2614 | 113.094 | 12.5 | 10.863 | 9.853
| 1 |  | huls |  |  |  | M14 | 14 | 115.4338 | 153.9335 | 14.5 | 12.701 | 11.546
k1 | 2.5 |  | k1=min(2,8*e2/d0-1,7; 2,5) |  |  |  | M16 | 16 | 156.6613 | 201.056 | 16.5 | 14.701 | 13.546
dprofiel | 10 | mm | diameter van de bout of huls |  |  |  | M18 | 18 | 192.4666 | 254.4615 | 18.5 | 16.376 | 14.933
d0profiel | 10 | mm | boor diameter voor de bout of huls |  |  |  | M20 | 20 | 244.7868 | 314.15 | 20.5 | 18.376 | 16.933
[7 empty] | M22 | 22 | 303.3899 | 380.1215 | 22.5 | 20.376 | 18.933
tprofiel | 4 | mm | wanddikte van het profiel |  |  |  | M24 | 24 | 352.4796 | 452.376 | 24.5 | 22.051 | 20.319
αb | 1 |  | αb = min(e1/3d0; 1, fub/fu) |  |  |  | M27 | 27 | 459.377 | 572.5384 | 27.5 | 25.051 | 23.319
γM2profiel | 1.25 |  | partiele veiligheidscoefficient van doorsnede |  |  |  | M30 | 30 | 560.5782 | 706.8375 | 31 | 27.727 | 25.706
fuprofiel | 215 | N/mm² | karakteristieke uiterste treksterkte van het profiel |  |  |  | M33 | 33 | 693.5414 | 855.2734 | 34 | 30.727 | 28.706
fub | 500 | N/mm² | karakteristieke uiterste treksterkte van de bout |  |  |  | M36 | 36 | 816.7124 | 1017.846 | 37 | 33.402 | 31.093
e1min | 20 | mm | minimaal toelaatbare randafstand horizontaal |  |  |  | M39 | 39 | 975.7391 | 1194.5554 | 40 | 36.402 | 34.093
e2min | 15 | mm | minimale toelaatbare randafstand vertikaal |  |  |  | As =π/4 d12 ; d1=(d2+d3)/2
e1profiel | 40 | mm | randafstand horizontaal |  |  |  | A0 =π/4 d2
e2profiel | 100 | mm | kleinste randafstand vertikaal
Fb,Rd | 17200 | N | maximaal toelaatbare stuikkracht Fb,Rd= k1*αb*fu*d*t/ γM2
| 32.89% |  | belasting profielwand
| O.K. |  | IF Fb,Rd > Fsection -> OK
Stuikspanning in het anker
legering | 1
| 1 |  | huls
k1 | 2.5 |  | k1=min(2,8*e4inf/d0-1,7; 2,5)
dflens | 10 | mm | diameter van de bout of huls
d0flens | 11 | mm | breedte sleufgat
tflens | 5 | mm | dikte flens van het anker
αb | 0.66 |  | sleufgat : αb = min(e3inf/3d0; 0,66, fub/fu)
γM2anker | 1.25 |  | partiele veiligheidscoefficient van doorsnede
fuanker | 195 |  | karakteristieke uiterste treksterkte van het anker
fub | 500 |  | karakteristieke uiterste treksterkte van de bout
e3min | 16.5 | mm | minimaal toelaatbare randafstand horizontaal
e3 | 30 | mm | randafstand horizontaal
e3inf | 35.5 |  | rekenwaarde randafstand horizontaal |  |  | e3inf=e3+(d+1)/2 | Anker
e4min | 11 | mm | minimale toelaatbare randafstand vertikaal |  |  | e4min = dflens +1
e4 | 36.25 | mm | randafstand vertikaal
e4inf | 41.75 | mm | rekenwaarde randafstand vertikaal |  | e4inf = e4+(d+1)/2
Lsflensmax | 27.5 | mm | maximum lengte sleufgat van de flens
Lsflens | 27.5 | mm | lengte sleufgat van de flens
Fb,Rd | 12870 | N | maximaal toelaatbare stuikkacht |  | Fb,Rd = k1*αb*fu*d*t/ γM2
| 43.95% |  | belasting ankerwand
| O.K. |  | IF Fb,Rd > Fsection -> OK
Spanning in de ankerflens
χd | 136.3636 | N/mm² | karakteristieke rekgrens anker
hflens | 100 | mm | hoogte anker
Aflens | 362.5 | mm² | oppervlakte van de belaste sectie |  | Aflens = (hflens-Ls)*tflens
σEd | -15.6041 | N/mm² | spanning | WUGTmin/(2*Aflens)
| O.K. |  | IF (abs(σEd) < χd ) -> OK
Spanningen in de achterwand van het anker
twandrand | 10 | mm | dikte achterwand in randgedeelte anker | [7 empty] | ...
twandmidden | 10 | mm | dikte achterwand in centraal gedeelte anker
a1 | 38 | mm | afstand tussen as anker en as flenswand
a2 | 50 | mm | randafstand vertikaal
Lwand | 140 | mm | as afstand tussen de ankerbouten
dwand | 8 | mm | diameter van de ankerbout
dowand | 9 | mm | breedte sleufgat ankerbout |  | dowand = danker +1 mm
Lswandmax | 25 | mm | maximum lengte sleufgat van de wand
Lswand | 25 | mm | lengte sleufgat van de wand
b1min | 22.5 |  | minimale randafstand horizontaal
b1 | 19 | mm | randafstand horizontaal
M1wand | -156.6042 | Nm | moment aan ankerbout |  | M1wand = - ( a1²/Lwand - a1)*WUGTmin/2
W1wand | 1.5167 | cm³ | weerstandsmoment aan ankerbout |  | W1wand = (2*a2 - dowand)*twandrand ²/6
σEd | -103.2555 | N/mm² | spanning |  | M1wand = W1wand
| O.K. |  | IF (abs(σEd) < χd ) -> OK
M2wand | 58.3428 | Nm | moment aan flens |  | M2wand = M1wand - a1*WUGTmin/2
W2wand | 1.6667 | cm³ | weerstandsmoment aan flens |  | W2wand = (2*a2)*twandrand ²/6 |  | Wrikkracht
σEd | 35.0057 | N/mm² | spanning |  | M2wand = W2wand
| O.K. |  | IF (σEd < χd ) -> OK
W3wand | 1.6667 | cm³ | weerstandsmoment aan flens |  | W3wand = (2*a2)*twandmidden ²/6
σEd | 35.0057 | N/mm² | spanning |  | M2wand = W3wand
| O.K. |  | IF (σEd < χd ) -> OK
Trekkrachten op de ankerbouten
Q | -8242.3286 | N | Wrikkracht |  | Q = M1wand/b1
Rah | 13898.8286 | N | Trekkracht op de ankerbouten |  | Rah = - ( Q + WUTGmin/2)

## Weight bracket type 1
Berekening van het gewichtsanker
Gevel | [6 empty] | Project
Bouwdeel | [6 empty] | Dossiernummer
Krachten op de verbinding | [14 empty] | draad
WUGTmin | -17415 | N | onderdruk in uiterste grenstoestand (UGT) |  |  |  | dhuls | e | din huls | d0 huls |  |  | draadtype | αred;2 | schacht
WUGTplus | 13689 | N | druk in uiterste grenstoestand (UGT) |  |  |  | 17.2 | 2.3 | 12.6 | 17.5 |  |  | gesneden | 0.85
G | 7505 | N | gewicht |  |  |  | 25 | 2 | 21 | 25.5 |  |  | gerolde | 1 | gesneden
γg | 1.2 |  | partiele coëficient eigen gewicht voor verankering secundaire constructie |  |  |  | 26.9 | 2 | 22.9 | 27.5 |  |  | geen | 1 | gerold
G*γg | 9006 | N | gewichtsbelasting voor uiterste grenstoestand (UGT)
Totaal | 19605.8731 | N | totale kracht op het anker ((G*γg)² + WUGT²)1/2
Fsection | 9802.9366 | N | kracht per snede | [11 empty] | ja
[7 empty] | Minimumwaarden rekgrens en treksterkte van bouten | [7 empty] | neen
Bout of as gegevens | [6 empty] | Materiaal | Legering | Klasse | Diameter | f0 N/mm2 | fu N/mm2 | αv draad | αv schacht
| 4 |  | bouttype |  |  |  | Staal |  | 4.6 | ≤ 39 | 240 | 400 | 0.6 | 0.6 | rond gat
| 6 |  | klasse |  |  |  | Staal |  | 5.6 | ≤ 39 | 300 | 500 | 0.6 | 0.6 | sleufgat
| 2 |  | draadtype |  |  |  | Staal |  | 6.8 | ≤ 39 | 480 | 600 | 0.5 | 0.6
A0 | 78.5375 | mm² | totale sectie |  |  |  | Staal |  | 8.8 | ≤ 39 | 640 | 800 | 0.6 | 0.6 | Rekenwaarde karakteristieke weerstand materialen | χd |  | Emodulus |  | fu
AS | 57.9918 | mm² | spanningssectie door de draad |  |  |  | Staal |  | 10.9 | ≤ 39 | 900 | 1000 | 0.5 | 0.6 | Alu - EN AW 6060 T66 - 3 < e < 25 mm - Rp0,2 | 136.3636 | N/m² | 70000 | N/m² | 195 | N/m²
d huls | 12 | mm | diameter van de huls indien van toepassing |  |  |  | Inox | A2, A4 | 50 | ≤ 39 | 210 | 500 | 0.5 | 0.6 | Alu - EN AW 6060 T66 - e < 3 mm - Rp0,2 | 145.4545 | N/m² | 70000 | N/m² | 215 | N/m²
d0 huls | 12.5 | mm | gatdiameter voor de huls indien van toepassing |  |  |  | Inox | A2, A4 | 70 | ≤ 39 | 450 | 700 | 0.5 | 0.6 | Alu - EN AW 6063 T66 - 10 < e < 25 mm - Rp0,2 | 163.6364 | N/m² | 70000 | N/m² | 225 | N/m²
[7 empty] | Inox | A2, A4 | 80 | ≤ 39 | 600 | 800 | 0.5 | 0.6 | Alu - EN AW 6063 T66 - e < 10 mm - Rp0,2 | 181.8182 | N/m² | 70000 | N/m² | 245 | N/m²
Afschuifweerstand in de bout | [6 empty] | EN 1999-1-1 / 2007 | [7 empty] | FE - S235 - e ≤ 16 mm - ReH | 235 | N/m² | 210000 | N/m² | 360 | N/m²
| 1 |  | plaats van de snede door de bout | [11 empty] | FE - S355 - e ≤ 16 mm - ReH | 355 | N/m² | 210000 | N/m² | 510 | N/m²
αv | 0.5 | [13 empty] | Inox - X5CrNi 8-10 - 1,4301 - e < 8 mm Rp0,2 | 230 | N/m² | 210000 | N/m² | 540 | N/m²
fub | 500 | N/mm² | karakteristieke uiterste treksterkte van de bout |  |  |  | schroef | nominaal | spanning | schacht | boor | flank | kern |  | Inox - X5CrNi 8-10 - 1,4301 - e < 75 mm Rp0,2 | 210 | N/m² | 210000 | N/m² | 520 | N/m²
αred;2 | 1 |  | reductiefactor uiterste treksterkte bout in functie van het draadtype |  |  |  | Type | d | AS | A0 | d0 | d2 | d3 |  | Geen | 0 | N/m² | 0 | N/m² | 0 | N/m²
A | 57.9918 | mm² | spanningsdoorsnede voor berekening van de bout of pen |  |  |  | M5 | 5 | 14.1825 | 19.6344 | 5.5 | 4.48 | 4.019
γM2profiel | 1.25 |  | partiele veiligheidscoefficient van de bout of pen op afschuiving |  |  |  | M6 | 6 | 20.1204 | 28.2735 | 6.5 | 5.35 | 4.773
Fv,Rd | 11598.3629 | N | Fv,Rd= αv*fub*αred;2*A/ γM2 |  |  |  | M8 | 8 | 36.6047 | 50.264 | 8.5 | 7.188 | 6.466
| 84.52% |  | belasting bout |  |  |  | M10 | 10 | 57.9918 | 78.5375 | 10.5 | 9.026 | 8.16
| O.K. | [5 empty] | M12 | 12 | 84.2614 | 113.094 | 12.5 | 10.863 | 9.853
[7 empty] | M14 | 14 | 115.4338 | 153.9335 | 14.5 | 12.701 | 11.546
Stuikspanning in het profiel | [6 empty] | M16 | 16 | 156.6613 | 201.056 | 16.5 | 14.701 | 13.546
legering | 1 | [5 empty] | M18 | 18 | 192.4666 | 254.4615 | 18.5 | 16.376 | 14.933
| 1 |  | huls |  |  |  | M20 | 20 | 244.7868 | 314.15 | 20.5 | 18.376 | 16.933
k1 | 2.5 |  | k1=min(2,8*e2/d0-1,7; 2,5) |  |  |  | M22 | 22 | 303.3899 | 380.1215 | 22.5 | 20.376 | 18.933
dprofiel | 12 | mm | diameter van de bout of huls |  |  |  | M24 | 24 | 352.4796 | 452.376 | 24.5 | 22.051 | 20.319
d0profiel | 12.5 | mm | boor diameter voor de bout of huls |  |  |  | M27 | 27 | 459.377 | 572.5384 | 27.5 | 25.051 | 23.319
[7 empty] | M30 | 30 | 560.5782 | 706.8375 | 31 | 27.727 | 25.706
tprofiel | 7 | mm | wanddikte van het profiel |  |  |  | M33 | 33 | 693.5414 | 855.2734 | 34 | 30.727 | 28.706
αb | 1 |  | αb = min(e1/3d0; 1, fub/fu) |  |  |  | M36 | 36 | 816.7124 | 1017.846 | 37 | 33.402 | 31.093
γM2profiel | 1.25 |  | partiele veiligheidscoefficient van doorsnede |  |  |  | M39 | 39 | 975.7391 | 1194.5554 | 40 | 36.402 | 34.093
fuprofiel | 195 | N/mm² | karakteristieke uiterste treksterkte van het profiel |  |  |  | As =π/4 d12 ; d1=(d2+d3)/2
fub | 500 | N/mm² | karakteristieke uiterste treksterkte van de bout |  |  |  | A0 =π/4 d2
e1min | 25 | mm | minimaal toelaatbare randafstand horizontaal
e2min | 18.75 | mm | minimale toelaatbare randafstand vertikaal
e1profiel | 100 | mm | randafstand horizontaal
e2profiel | 30 | mm | kleinste randafstand vertikaal
Fb,Rd | 32760 | N | maximaal toelaatbare stuikkracht Fb,Rd= k1*αb*fu*d*t/ γM2
| 29.92% |  | belasting profielwand
| O.K. |  | IF Fb,Rd > Fsection -> OK
Stuikspanning in het anker
legering | 1
| 1 |  | huls
k1 | 2.5 |  | k1=min(2,8*e2inf/d0-1,7; 2,5)
dflens | 12 | mm | diameter van de bout of huls
d0flens | 12.5 | mm | boor diameter
tflens | 5 | mm | dikte flens van het anker
αb | 1 |  | gat : αb = min(e1inf/3d0; 1, fub/fu)
γM2anker | 1.25 |  | partiele veiligheidscoefficient van doorsnede
fuanker | 195 |  | karakteristieke uiterste treksterkte van het anker
fub | 500 |  | karakteristieke uiterste treksterkte van de bout |  |  |  | Anker
e1min | 25 | mm | minimaal toelaatbare randafstand horizontaal
e1 | 50 | mm | randafstand horizontaal
e1inf | 50 |  | kleinste randafstand horizontaal |  | e1inf=e1
e2min | 18.75 | mm | minimale toelaatbare randafstand vertikaal
e2a | 60 | mm | randafstand vertikaal boven de boring
e2b | 140 | mm | randafstand vertikaal onder boring
e2inf | 60 | mm | kleinste randafstand vertikaal |  | e2inf=min(e2a;e2b)
Fb,Rd | 23400 | N | maximaal toelaatbare stuikkacht Fb,Rd= k1*αb*fu*d*t/ γM2
| 41.89% |  | belasting ankerwand
O.K.
Spanning in de ankerflens
χd | 136.3636 | N/mm² | karakteristieke rekgrens anker
tRd | 78.7296 | N/mm² | toelaatbare schuifspanning |  | tRd = χd / 31/2
hflens | 200 | mm | hoogte anker
Lflens | 40 | mm | afstand bout tot achterwand
Aflens | 1000 | mm² | oppervlakte van de belaste sectie |  | Aflens = hflens*tflens
Wxflens | 33.3333 | cm³ | weerstandsmoment flens aan de ankerplaat |  |  | Wxflens = hflens²*tflens/6
Mflens | 180.12 | Nm | moment | Mflens = G*γg*Lflens/2
σEd | 14.1111 | N/mm² | spanning | Mflens/Wxflens +MAX(ABS(WUGTmin);ABS(WUGTmax))/(2*Aflens))
| O.K. |  | IF (σEd < χd ) -> OK
Spanningen in de achterwand van het anker
twandrand | 10 | mm | dikte achterwand in randgedeelte anker | [7 empty] | ...
twandmidden | 10 | mm | dikte achterwand in centraal gedeelte anker
a1 | 38 | mm | afstand tussen as anker en as flenswand
a2a | 80 | mm | randafstand vertikaal boven de boring
a2b | 120 | mm | randafstand vertikaal onder boring
Lwand | 140 | mm | as afstand tussen de ankerbouten
dwand | 12 | mm | diameter van de ankerbout
dowand | 13 | mm | breedte sleufgat ankerbout |  | dowand = danker +1 mm
Lswandmax | 35 | mm | maximum lengte sleufgat van de wand
Lswand | 35 | mm | lengte sleufgat van de wand
b1min | 30.5 |  | minimale randafstand horizontaal
b1 | 19 | mm | randafstand horizontaal
M1wand | -241.0734 | Nm | moment aan ankerbout |  | M1wand = -(a1²/Lwand - a1)*WUGTmin/2 |  |  | Wrikkracht
W1wand | 3.1167 | cm³ | weerstandsmoment aan ankerbout |  | W1wand = (a2a + a2b - dowand)*twandrand ²/6
σEd | -77.3497 | N/mm² | spanning |  | M1wand = W1wand
| O.K. |  | IF (abs(σEd) < χd ) -> OK
M2wand | 89.8116 | Nm | moment aan flens |  | M2wand = M1wand - a1*WUGTmin/2
W2wand | 3.3333 | cm³ | weerstandsmoment aan flens |  | W2wand = (a2a + a2b)*twandrand ²/6
σEd | 26.9435 | N/mm² | spanning |  | M2wand = W2wand
| O.K. |  | IF (σEd < χd ) -> OK
W3wand | 3.3333 | cm³ | weerstandsmoment aan flens |  | W3wand = (a2a + a2b)*twandmidden ²/6
σEd | 26.9435 | N/mm² | spanning |  | M2wand = W3wand
| O.K. |  | IF (σEd < χd ) -> OK
TEd | 399.3 | Nm | Wingmoment |  | Mwring = (-WUTG*((e2b+e2a)/2-+G*γg*(Lflens+twandmidden))/(2*1000)
hwand | 187 | mm | rekenhoogte achterwans |  | hwand = a2a+a2b-D0wand
Wwring | 6.0233 | cm³ | Weerstandsmoment wringing |  | Wwring = (hwand*twandrand3/3) *(1-0,63*twandrand/hwand+0,052*twandrand5/hwand5)/twandrand
tEd | 66.2922 | N/mm² | spanning |  | t(w)=Mwring/Wwing
| O.K. |  | IF (tEd < tRd ) -> OK
Trekkrachten op de ankerbouten
Q | -12688.0714 | N | Wrikkracht |  | Q = -M1wand/b1
Rah | 24209.9464 | N | Trekkracht op de ankerbouten |  | Rah = ( -Q - WUTGmin/2 +G*γg*(Lflens+twandmidden)/(2*(2/3*a2b)))
Rav | 4503 | N | Afschuifkracht op de ankerbouten |  | Rav = G*γg/2

## Sheet1 (hidden)
Controle van stuik rond de bout door stijl en anker
|  |  |  | afstand tot rand : | 1.5 | cm | e1
|  |  |  | boutdiameter : | 1.2 | cm
|  |  |  | tussenafstand : | 20 | cm | s1
|  |  |  | dikte stijl en SPIGOT | 0.6 | cm
[5 empty] | 2 | aantal vlakken per as
[5 empty] | 19 | kN/cm2 |  |  |  | 0,2 rek x 1,5 volgens 1991 - 1-1 2007 blz 131
|  |  |  | kleinste van de 3 te kiezen | [5 empty] | IDEALE RANDAFSTAND
|  |  |  | e1 / 3d | 0.41667 |  |  |  |  | 3.6
|  |  |  | s1 / 3d | 5.5556
|  |  |  | en minimum | 1
|  |  |  | De kleinste | 0.41667 | voor sleufgtat : | 0.66 |  |  | sleufgat is enkel voor het anker te kontroleren, in stijl is meestal geboord gat
|  |  |  | Dus we kiezen : | 0.41667
1
|  |  |  | Fadm. = face x cd x ft;d x d x t | 11.4 | 1
[5 empty] | 22.8 | 2
|  |  |  | De op te nemen kracht is | 4.5
|  | 4.5 | <<< | 11.4
215 = fu (voor legering 6060 T66) | [7 empty] | Stuikspanning in het profiel
[8 empty] | Fb,Rd | 9460 | Fb,Rd= k1*αb*fu*d*t/ γM2
[8 empty] | k1 | 2.5 | k1=min(2,8*e2/d-1,7; 2,5)
[8 empty] | e2 | 1000 | randafstand
[8 empty] | d | 10 | diameter van de bout
[8 empty] | tprofiel | 2.2 | wanddikte van de profiel | sleufgat
[8 empty] | αb | 1 | αb = min(e1/3d; 1, fub/fu) | αb = min(e1/3d; 0,66, fub/fu)
[8 empty] | γM2profiel | 1.25 | partiele veiligheidscoefficient van doorsnede
[8 empty] | fu | 215 | karakteristieke uiterste treksterkte van het profiel
[8 empty] | fub | 235 | karakteristieke uiterste treksterkte van de bout
[8 empty] | e1 | 50 | randafstand
Stuikspanning in het anker
[8 empty] | Fb,Rd | 21500 | Fb,Rd= k1*αb*fu*d*t/ γM2
[8 empty] | k1 | 2.5 | k1=min(2,8*e2/d-1,7; 2,5)
[8 empty] | e2 | 15 | randafstand
[8 empty] | d | 10 | diameter van de bout
[8 empty] | tanker | 5 | wanddikte van het anker | sleufgat
[8 empty] | αb | 1 | αb = min(e1/3d; 1, fub/fu) | αb = min(e1/3d; 0,66, fub/fu)
[8 empty] | γM2anker | 1.25 | partiele veiligheidscoefficient van doorsnede
[8 empty] | fu | 215 | karakteristieke uiterste treksterkte vna het anker
[8 empty] | fub | 235 | karakteristieke uiterste treksterkte van de bout
[8 empty] | e1 | 50 | randafstand
Afschuifweerstand in de bout
[8 empty] | Fv,Rd |  | Fv,Rd= αv*fub*A/ γM2
αv
[8 empty] | fub | 800 | karakteristieke uiterste treksterkte van de bout
[8 empty] | A |  | partiele veiligheidscoefficient van de bout op afschuiving
[8 empty] | γM2profiel | 1.25 | partiele veiligheidscoefficient van de bout op afschuiving